## 封-1 招标工程量清单封面
|  | 铜仁市中等职业学校护理实训基地（附属医院）大楼正面外墙改造项目 |  | 工程
招标工程量清单
招 标 人：
(单位盖章)
造价咨询人：
(单位盖章)
|  | 贵州省建设工程造价计价软件测评合格编号：GZ01-31-2016-RJ01-01 |  | 封—1
|  | 铜仁市中等职业学校护理实训基地（附属医院）大楼正面外墙改造项目 |  | 工程
年 月 日
|  | 贵州省建设工程造价计价软件测评合格编号：GZ01-31-2016-RJ01-01 |  | 封—1

## 扉-1 招标工程量清单扉页
|  | 铜仁市中等职业学校护理实训基地（附属医院）大楼正面外墙改造项目 |  | 工程
招标工程量清单
招 标 人： |  |  | 造价咨询人：
| (单位盖章) |  |  |  | (单位资质专用章)
法定代表人 或其授权人： |  |  | 法定代表人 或其授权人：
| (签字或盖章) |  |  |  | (签字或盖章)
编 制 人： |  |  | 复 核 人：
| (造价人员签字盖专用章) |  |  |  | (造价工程师签字盖专用章)
编 制 时 间： | 年 月 日 |  | 复 核 时 间： |  | 年 月 日
扉—1

## 表-08 分部分项工程和单价措施项目清单与计价表
分部分项工程和单价措施项目清单与计价表
工程名称：铜仁市中等职业学校护理实训基地（附属医院）大楼正面外墙改造项目 |  |  |  | 标段： |  |  |  | 第 1 页 共 2 页
序号 | 项目编码 | 项目名称 | 项目特征描述 |  | 计量单位 | 工程量 | 金额（元）
[7 empty] | 综合单价 |  | 合价 | 其中
暂估价
1 | 011604002001 | 立面抹灰层拆除 | 1.拆除部位:外墙 2.抹灰层种类:外墙抹灰 3.垂直运输15m 4.外运5km |  | m2 | 494.7
2 | 011610002001 | 金属门窗拆除 | 1、外墙门窗拆除 2、垂直运输15m 3、外运5km |  | m2 | 380
3 | 011606002001 | 墙柱面龙骨及饰面拆除 | 1.龙骨及饰面种类:外墙立面原铝塑板及打底基层拆除（含垃圾清运） 2.垂直运输 3.外运5km |  | m2 | 820
4 | 010807001001 | 金属（塑钢、断桥）窗 | 1.框、扇材质:0.14铝合金 2.玻璃品种、厚度:5+9+5中空钢化玻璃 |  | m2 | 380
5 | 011406001001 | 抹灰面油漆 | 1.腻子种类:刮防水腻子仿瓷打底 2.刮腻子遍数:2遍 3.油漆品种、刷漆遍数:外墙漆饰面 |  | m2 | 494.7
6 | 011201001001 | 墙面一般抹灰 | 1、部位：外墙 2、工作内容：外墙面抹水泥砂浆 |  | m2 | 494.7
7 | 010807001002 | 金属（塑钢、断桥）窗 | 1.窗代号及洞口尺寸:楼梯侧面玻璃改造 2.框、扇材质:铝合金 3.玻璃品种、厚度:钢化玻璃 |  | m2 | 16
8 | 010901001001 | 瓦屋面 | 1、二楼屋面琉璃瓦修补 |  | m2 | 30
9 | 010902004001 | 屋面排水管 | 1.排水管品种、规格:外墙屋面排水管 |  | m | 164.4
10 | 010902001001 | 门卫屋面卷材防水 | 1.卷材品种、规格、厚度:改性沥青防水卷材 |  | m2 | 25
11 | 011607002001 | 防水层拆除 | 1.防水层种类:改性沥青 2.垂直运输 3.外运5km |  | m2 | 25
12 | 011605002001 | 立面块料拆除 | 1.饰面材料种类:石材 2.垂直运输 3.外运5km |  | m2 | 30
13 | 011406001002 | 抹灰面油漆（门卫室） | 1.腻子种类:刮防水腻子，仿瓷打底 |  | m2 | 60
本页小计
注：为记取规费等的使用，可在表中增设其中：“定额人工费”。
表-08
分部分项工程和单价措施项目清单与计价表
工程名称：铜仁市中等职业学校护理实训基地（附属医院）大楼正面外墙改造项目 |  |  |  | 标段： |  |  |  | 第 2 页 共 2 页
序号 | 项目编码 | 项目名称 | 项目特征描述 |  | 计量单位 | 工程量 | 金额（元）
[7 empty] | 综合单价 |  | 合价 | 其中
暂估价
2.刮腻子遍数:2遍 3.油漆品种、刷漆遍数:外墙漆饰面
14 | 011201001002 | 墙面一般抹灰（门卫室） | 1、部位：外墙 2、工作内容：外墙面抹水泥砂浆 |  | m2 | 30
15 | 011701002001 | 外脚手架 | 1.搭设高度:26.4m 2.脚手架材质:钢管 |  | m2 | 1105.2
16 | 011701008001 | 外装饰吊篮 | 1、外墙装修吊篮，包含材料运输 |  | m2 | 1105.2
17 | 011701004001 | 悬空脚手架 | 1、室外人行通道 |  | m2 | 600
18 | 011703001001 | 垂直运输 | 1、运输高度：26.4米 |  | m2 | 824
本页小计
合 计
注：为记取规费等的使用，可在表中增设其中：“定额人工费”。
表-08

## 表-11 总价措施项目清单与计价表
总价措施项目清单与计价表
工程名称：铜仁市中等职业学校护理实训基地（附属医院）大楼正面外墙改造项目 |  |  |  | 标段： | [5 empty] | 第 1 页 共 1 页
序号 | 项目编码 | 项目名称 | 计算基数 |  | 费率(%) | 金额(元) |  | 调整费率(%) | 调整后金额(元) |  | 备注
1 | 1.1 | 安全文明施工费 | [8 empty] | 1.1.1+1.1.2+1.1.3+1.1.4
2 | 1.1.1 | 环境保护费 | 分部分项人工预算价+单价措施人工预算价 |  | 0.75 | [5 empty] | 分部分项人工预算价+单价措施人工预算价
3 | 1.1.2 | 文明施工费 | 分部分项人工预算价+单价措施人工预算价 |  | 3.35 | [5 empty] | 分部分项人工预算价+单价措施人工预算价
4 | 1.1.3 | 安全施工费 | 分部分项人工预算价+单价措施人工预算价 |  | 5.8 | [5 empty] | 分部分项人工预算价+单价措施人工预算价
5 | 1.1.4 | 临时设施费 | 分部分项人工预算价+单价措施人工预算价 |  | 4.46 | [5 empty] | 分部分项人工预算价+单价措施人工预算价
6 | 1.2 | 夜间和非夜间施工增加费 | 分部分项人工预算价+单价措施人工预算价 |  | 0.77 | [5 empty] | 分部分项人工预算价+单价措施人工预算价
7 | 1.3 | 二次搬运费 | 分部分项人工预算价+单价措施人工预算价 |  | 0.95 | [5 empty] | 分部分项人工预算价+单价措施人工预算价
8 | 1.4 | 冬雨季施工增加费 | 分部分项人工预算价+单价措施人工预算价 |  | 0.47 | [5 empty] | 分部分项人工预算价+单价措施人工预算价
9 | 1.5 | 工程及设备保护费 | 分部分项人工预算价+单价措施人工预算价 |  | 0.43 | [5 empty] | 分部分项人工预算价+单价措施人工预算价
10 | 1.6 | 工程定位复测费 | 分部分项人工预算价+单价措施人工预算价 |  | 0.19 | [5 empty] | 分部分项人工预算价+单价措施人工预算价
合 计
编制人（造价人员）： | [6 empty] | 复核人（造价工程师）：
注：1.“计算基础”中安全文明施工费可为“定额基价”、“定额人工费”或“定额人工费+定额机械费”，其他项目可为“定额人工费”或“定额人工费+定额机械费”。 2.按施工方案计算的措施费，若无“计算基础”和“费率”的数值，也可只填“金额”数值，但应在备注栏说明施工方案出处或计算方法。
表-11

## 表-12 其他项目清单与计价汇总表
其他项目清单与计价汇总表
工程名称：铜仁市中等职业学校护理实训基地（附属医院）大楼正面外墙改造项目 |  | 标段： |  |  | 第 1 页 共 1 页
序号 | 项目名称 |  | 金额（元） | 结算金额（元） |  | 备注
1 | 暂列金额 |  | 18000 |  |  | 明细详见表-12-1
2 | 暂估价
2.1 | 材料（工程设备）暂估价 |  | - |  |  | 明细详见表-12-2
2.2 | 专业工程暂估价 |  |  |  |  | 明细详见表-12-3
3 | 计日工 |  |  |  |  | 明细详见表-12-4
4 | 总承包服务费 |  |  |  |  | 明细详见表-12-5
5 | 索赔与现场签证 |  | - |  |  | 明细详见表-12-6
合 计 |  |  | 18000 |  |  | —
注：材料（工程设备）暂估单价进入清单项目综合单价，此处不汇总。
表—12

## 表-12-1 暂列金额表
暂列金额明细表
工程名称：铜仁市中等职业学校护理实训基地（附属医院）大楼正面外墙改造项目 |  | 标段： |  |  | 第 1 页 共 1 页
序号 | 项目名称 |  | 计量单位 | 暂定金额（元） |  | 备注
1 | 设计费 |  | 项 | 18000
合 计 |  |  |  | 18000 |  | —
注：此表由招标人填写，如不能详列，也可只列暂列金额总额，投标人应将上述暂列金额计入投标总价中。
表—12—1

## 表-12-2 材料（工程设备）暂估价及调整表
材料（工程设备）暂估单价及调整表
工程名称：铜仁市中等职业学校护理实训基地（附属医院）大楼正面外墙改造项目 |  |  | 标段： | [7 empty] | 第 1 页 共 1 页
序号 | 材料(工程设备)名称、规格、型号 | 计量单位 |  | 数量 |  | 暂估（元） |  | 确认(元) |  | 差额±(元) |  |  | 备注
|  |  |  | 暂估 | 确认 | 单价 | 合价 | 单价 | 合价 | 单价 |  | 合价
合计
注：1.此表由招标人填写“暂估单价”，并在备注栏说明暂估价的材料、工程设备拟用在那些清单项目上，投标人应将上述材料、工程设备暂估单价计入工程量清单综合单价报价中
表—12—2

## 表-12-3 专业工程暂估价及结算价表
专业工程暂估价及结算价表
工程名称：铜仁市中等职业学校护理实训基地（附属医院）大楼正面外墙改造项目 |  |  | 标段： |  |  |  | 第 1 页 共 1 页
序号 | 工程名称 | 工程内容 |  | 暂估金额（元） | 结算金额(元) | 差额±(元) |  | 备注
1
合 计 | [7 empty] | —
注：此表由招标人填写，投标人应将上述专业工程暂估价计入投标总价中。
表—12—3

## 表-12-4 计日工表
计 日 工 表
工程名称：铜仁市中等职业学校护理实训基地（附属医院）大楼正面外墙改造项目 |  | 标段： | [5 empty] | 第 1 页 共 1 页
序号 | 项目名称 |  | 单位 | 暂定数量 | 实际数量 | 综合单价(元) | 合价
[7 empty] | 暂定 |  | 实际
1 | 人工
1.1
人工小计
2 | 材料
2.1
材料小计
3 | 机械
3.1
机械小计
4 | 企业管理费和利润
总 计
注：此表项目名称、暂定数量由招标人填写，编制招标控制价时，单价由招标人按有关计价规定确定；投标时，单价由投标人自主报价，按暂定数量计算合价计入投标总价中。结算时，按发承包双方确认的实际数量计算合价。
表—12—4

## 表-12-5 总承包服务费计价表
总承包服务费计价表
工程名称：铜仁市中等职业学校护理实训基地（附属医院）大楼正面外墙改造项目 |  |  | 标段： |  |  |  | 第 1 页 共 1 页
序号 | 项目名称 | 项目价值（元） |  | 服务内容 | 计算基础 | 费率(%) |  | 金额(元)
1
合 计
注：此表项目名称、服务内容由招标人填写，编制招标控制价时，费率及金额由招标人按有关计价规定确定；投标时，费率及金额由投标人自主报价，计入投标总价中。
表—12—5

## 表-13 规费、税金项目清单与计价表
规费、税金项目计价表
工程名称：铜仁市中等职业学校护理实训基地（附属医院）大楼正面外墙改造项目 |  |  | 标段： |  |  |  | 第 1 页 共 1 页
序号 | 项目名称 | 计算基础 |  |  | 计算基数 | 计算费率(%) |  | 金额（元）
1 | 规费 | 社会保障费+住房公积金+工程排污费
1.1 | 社会保障费 | 养老保险费+失业保险费+医疗保险费+工伤保险费+生育保险费
1.1.1 | 养老保险费 | 分部分项人工预算价+单价措施人工预算价 |  |  |  | 18.63
1.1.2 | 失业保险费 | 分部分项人工预算价+单价措施人工预算价 |  |  |  | 0.82
1.1.3 | 医疗保险费 | 分部分项人工预算价+单价措施人工预算价 |  |  |  | 8.73
1.1.4 | 工伤保险费 | 分部分项人工预算价+单价措施人工预算价 |  |  |  | 1.02
1.1.5 | 生育保险费 | 分部分项人工预算价+单价措施人工预算价 |  |  |  | 0.58
1.2 | 住房公积金 | 分部分项人工预算价+单价措施人工预算价 |  |  |  | 5.82
1.3 | 工程排污费
2 | 增值税 | 税前工程造价 |  |  |  | 9
编制人（造价人员）： |  |  |  | 复核人（造价工程师）：
表—13

## 表-20 发包人提供材料和工程设备一览表
发包人提供材料和工程设备一览表
工程名称：铜仁市中等职业学校护理实训基地（附属医院）大楼正面外墙改造项目 |  |  | 标段： |  |  |  | 第 1 页 共 1 页
序号 | 材料（工程设备）名称、规格、型号 | 单位 |  | 数量 | 单价（元） | 交货方式 |  | 送达地点 | 备注
注：此表由招标人填写，供投标人在投标报价、确定总承包服务费时参考 | [6 empty] | 表-20