## 封-1 招标工程量清单封面
|  | 铜仁职业技术学院运动场主席台改造 |  | 工程
招标工程量清单
招 标 人：
(单位盖章)
造价咨询人：
(单位盖章)
年 月 日
|  | 贵州省建设工程造价计价软件测评合格编号：GZ01-31-2016-RJ01-01 |  | 封—1

## 扉-1 招标工程量清单扉页
|  | 铜仁职业技术学院运动场主席台改造 |  | 工程
招标工程量清单
招 标 人： |  |  | 造价咨询人：
| (单位盖章) |  |  |  | (单位资质专用章)
法定代表人 或其授权人： |  |  | 法定代表人 或其授权人：
| (签字或盖章) |  |  |  | (签字或盖章)
编 制 人： |  |  | 复 核 人：
| (造价人员签字盖专用章) |  |  |  | (造价工程师签字盖专用章)
编 制 时 间： | 年 月 日 |  | 复 核 时 间： |  | 年 月 日
扉—1

## 表-08 分部分项工程和单价措施项目清单与计价表
分部分项工程和单价措施项目清单与计价表
工程名称：铜仁职业技术学院运动场主席台改造 |  |  |  | 标段：铜仁职业技术学院运动场主席台改造 |  |  |  | 第 1 页 共 2 页
序号 | 项目编码 | 项目名称 | 项目特征描述 |  | 计量单位 | 工程量 | 金额（元）
[7 empty] | 综合单价 |  | 合价 | 其中
暂估价
1 | 010101004001 | 挖基坑土方 | 1.土壤类别:三四类土 2.挖土深度:4m以内 3.开挖方式:人工开挖 |  | m3 | 164.71
2 | 010103001001 | 回填方 | 1.密实度要求:夯填 2.填方材料品种:砂 3.填方来源、运距:外购 |  | m3 | 134.31
3 | 010103002001 | 余方弃置 | 1.废弃料品种:弃土 2.装车方式:人工装车 3.运距:3T自卸汽车运土方，运距1km |  | m3 | 164.71
4 | 010401001001 | 砖基础 | 1.砖品种、规格、强度等级:水泥标砖 2.基础类型:砖基础 3.砂浆强度等级:水泥砂浆砌筑 |  | m3 | 5.36
5 | 010501001001 | 垫层 | 1.混凝土种类:现拌混凝土 2.混凝土强度等级:C10 |  | m3 | 2.88
6 | 011702001001 | 垫层模板 | 1.名称：垫层模板 |  | m2 | 4.8
7 | 010501003001 | 独立基础 | 1.混凝土种类:现拌混凝土 2.混凝土强度等级:C25 |  | m3 | 19.36
8 | 010502001001 | 矩形柱 | 1.混凝土种类:现拌混凝土 2.混凝土强度等级:C25 |  | m3 | 2.52
9 | 010516002001 | 预埋铁件 | 1.钢材种类:Q235B 2.规格:钢板 3.铁件尺寸:600*600 |  | t | 0.28
10 | 010901005001 | 膜结构屋面 | 1.膜布品种、规格:选用P类、P5级膜材;厚度 0.75~1.05 mm;重量≥1000 (g/m2);经向抗拉强度≥5300 N/5CM，纬向抗拉强度≥5000N/5CM 2.支柱（网架）钢材品种、规格:无缝钢管 3.钢丝绳品种、规格:6X19W+IWC包PE镀锌钢索 4.油漆品种、刷漆遍数:膜材的表面处理用PVC基材覆涂PVDF涂层 |  | m2 | 378
本页小计
注：为记取规费等的使用，可在表中增设其中：“定额人工费”。
表-08
分部分项工程和单价措施项目清单与计价表
工程名称：铜仁职业技术学院运动场主席台改造 |  |  |  | 标段：铜仁职业技术学院运动场主席台改造 |  |  |  | 第 2 页 共 2 页
序号 | 项目编码 | 项目名称 | 项目特征描述 |  | 计量单位 | 工程量 | 金额（元）
[7 empty] | 综合单价 |  | 合价 | 其中
暂估价
11 | 010603003001 | 钢管柱 | 1.钢材品种、规格:无缝钢管Φ325*12 2.单根柱质量:92.629kg/m |  | t | 2.547
12 | 010603003002 | 钢管柱 | 1.钢材品种、规格:无缝钢管Φ219*5 2.单根柱质量:26.388kg/m |  | t | 0.396
13 | 010603003003 | 钢管柱 | 1.钢材品种、规格:无缝钢管Φ89*3 2.单根柱质量:6.363kg/m |  | t | 0.016
14 | 010604001001 | 钢梁 | 1.梁类型:钢管梁 2.钢材品种、规格:无缝钢管Φ114*4 3.单根质量:10.851kg/m |  | t | 2.319
15 | 010604001002 | 钢梁 | 1.梁类型:钢管梁 2.钢材品种、规格:无缝钢管Φ165*5 3.单根质量:19.729kg/m |  | t | 0.542
16 | 010604001003 | 钢梁 | 1.梁类型:钢管梁 2.钢材品种、规格:无缝钢管Φ114*4 3.单根质量:13.416kg/m |  | t | 0.858
17 | 010606001001 | 钢支撑、钢拉条 | 1.钢材品种、规格:无缝钢管Φ89*3 2.单根柱质量:6.363kg/m |  | t | 1.12
18 | 2.1 |  |  |  | 项 | 1
|  | 原钢筋棚拆除 | 1.拆除顶棚、看台外网 2.切割：切割部分至1米3.材料清运：拆除废料至100米内 |  | 项 | 1
本页小计
合 计
注：为记取规费等的使用，可在表中增设其中：“定额人工费”。
表-08

## 表-11 总价措施项目清单与计价表
总价措施项目清单与计价表
工程名称：铜仁职业技术学院运动场主席台改造 |  |  |  | 标段：铜仁职业技术学院运动场主席台改造 | [5 empty] | 第 1 页 共 1 页
序号 | 项目编码 | 项目名称 | 计算基数 |  | 费率(%) | 金额(元) |  | 调整费率(%) | 调整后金额(元) |  | 备注
1 | 1.1 | 安全文明施工费 | [8 empty] | 1.1.1+1.1.2+1.1.3+1.1.4
2 | 1.1.1 | 环境保护费 | 分部分项人工预算价+单价措施人工预算价 |  | 0.75 | [5 empty] | 分部分项人工预算价+单价措施人工预算价
3 | 1.1.2 | 文明施工费 | 分部分项人工预算价+单价措施人工预算价 |  | 3.35 | [5 empty] | 分部分项人工预算价+单价措施人工预算价
4 | 1.1.3 | 安全施工费 | 分部分项人工预算价+单价措施人工预算价 |  | 5.8 | [5 empty] | 分部分项人工预算价+单价措施人工预算价
5 | 1.1.4 | 临时设施费 | 分部分项人工预算价+单价措施人工预算价 |  | 4.46 | [5 empty] | 分部分项人工预算价+单价措施人工预算价
6 | 1.2 | 夜间和非夜间施工增加费 | 分部分项人工预算价+单价措施人工预算价 |  | 0.77 | [5 empty] | 分部分项人工预算价+单价措施人工预算价
7 | 1.3 | 二次搬运费 | 分部分项人工预算价+单价措施人工预算价 |  | 0.95 | [5 empty] | 分部分项人工预算价+单价措施人工预算价
8 | 1.4 | 冬雨季施工增加费 | 分部分项人工预算价+单价措施人工预算价 |  | 0.47 | [5 empty] | 分部分项人工预算价+单价措施人工预算价
9 | 1.5 | 工程及设备保护费 | 分部分项人工预算价+单价措施人工预算价 |  | 0.43 | [5 empty] | 分部分项人工预算价+单价措施人工预算价
10 | 1.6 | 工程定位复测费 | 分部分项人工预算价+单价措施人工预算价 |  | 0.19 | [5 empty] | 分部分项人工预算价+单价措施人工预算价
合 计
编制人（造价人员）： | [6 empty] | 复核人（造价工程师）：
注：1.“计算基础”中安全文明施工费可为“定额基价”、“定额人工费”或“定额人工费+定额机械费”，其他项目可为“定额人工费”或“定额人工费+定额机械费”。 2.按施工方案计算的措施费，若无“计算基础”和“费率”的数值，也可只填“金额”数值，但应在备注栏说明施工方案出处或计算方法。
表-11

## 表-12 其他项目清单与计价汇总表
其他项目清单与计价汇总表
工程名称：铜仁职业技术学院运动场主席台改造 |  | 标段：铜仁职业技术学院运动场主席台改造 |  |  | 第 1 页 共 1 页
序号 | 项目名称 |  | 金额（元） | 结算金额（元） |  | 备注
1 | 暂列金额 |  |  |  |  | 明细详见表-12-1
2 | 暂估价
2.1 | 材料（工程设备）暂估价 |  | - |  |  | 明细详见表-12-2
2.2 | 专业工程暂估价 |  |  |  |  | 明细详见表-12-3
3 | 计日工 |  |  |  |  | 明细详见表-12-4
4 | 总承包服务费 |  |  |  |  | 明细详见表-12-5
5 | 索赔与现场签证 |  | - |  |  | 明细详见表-12-6
合 计 | [5 empty] | —
注：材料（工程设备）暂估单价进入清单项目综合单价，此处不汇总。
表—12

## 表-12-1 暂列金额表
暂列金额明细表
工程名称：铜仁职业技术学院运动场主席台改造 |  | 标段：铜仁职业技术学院运动场主席台改造 |  |  | 第 1 页 共 1 页
序号 | 项目名称 |  | 计量单位 | 暂定金额（元） |  | 备注
1
合 计 | [5 empty] | —
注：此表由招标人填写，如不能详列，也可只列暂列金额总额，投标人应将上述暂列金额计入投标总价中。
表—12—1

## 表-12-2 材料（工程设备）暂估价及调整表
材料（工程设备）暂估单价及调整表
工程名称：铜仁职业技术学院运动场主席台改造 |  |  | 标段：铜仁职业技术学院运动场主席台改造 | [7 empty] | 第 1 页 共 1 页
序号 | 材料(工程设备)名称、规格、型号 | 计量单位 |  | 数量 |  | 暂估（元） |  | 确认(元) |  | 差额±(元) |  |  | 备注
|  |  |  | 暂估 | 确认 | 单价 | 合价 | 单价 | 合价 | 单价 |  | 合价
合计
注：1.此表由招标人填写“暂估单价”，并在备注栏说明暂估价的材料、工程设备拟用在那些清单项目上，投标人应将上述材料、工程设备暂估单价计入工程量清单综合单价报价中
表—12—2

## 表-12-3 专业工程暂估价及结算价表
专业工程暂估价及结算价表
工程名称：铜仁职业技术学院运动场主席台改造 |  |  | 标段：铜仁职业技术学院运动场主席台改造 |  |  |  | 第 1 页 共 1 页
序号 | 工程名称 | 工程内容 |  | 暂估金额（元） | 结算金额(元) | 差额±(元) |  | 备注
1
合 计 | [7 empty] | —
注：此表由招标人填写，投标人应将上述专业工程暂估价计入投标总价中。
表—12—3

## 表-12-4 计日工表
计 日 工 表
工程名称：铜仁职业技术学院运动场主席台改造 |  | 标段：铜仁职业技术学院运动场主席台改造 | [5 empty] | 第 1 页 共 1 页
序号 | 项目名称 |  | 单位 | 暂定数量 | 实际数量 | 综合单价(元) | 合价
[7 empty] | 暂定 |  | 实际
1 | 人工
1.1
人工小计
2 | 材料
2.1
材料小计
3 | 机械
3.1
机械小计
4 | 企业管理费和利润
总 计
注：此表项目名称、暂定数量由招标人填写，编制招标控制价时，单价由招标人按有关计价规定确定；投标时，单价由投标人自主报价，按暂定数量计算合价计入投标总价中。结算时，按发承包双方确认的实际数量计算合价。
表—12—4

## 表-12-5 总承包服务费计价表
总承包服务费计价表
工程名称：铜仁职业技术学院运动场主席台改造 |  |  | 标段：铜仁职业技术学院运动场主席台改造 |  |  |  | 第 1 页 共 1 页
序号 | 项目名称 | 项目价值（元） |  | 服务内容 | 计算基础 | 费率(%) |  | 金额(元)
1
合 计
注：此表项目名称、服务内容由招标人填写，编制招标控制价时，费率及金额由招标人按有关计价规定确定；投标时，费率及金额由投标人自主报价，计入投标总价中。
表—12—5

## 表-13 规费、税金项目清单与计价表
规费、税金项目计价表
工程名称：铜仁职业技术学院运动场主席台改造 |  |  | 标段：铜仁职业技术学院运动场主席台改造 |  |  |  | 第 1 页 共 1 页
序号 | 项目名称 | 计算基础 |  |  | 计算基数 | 计算费率(%) |  | 金额（元）
1 | 规费 | 社会保障费+住房公积金+工程排污费
1.1 | 社会保障费 | 养老保险费+失业保险费+医疗保险费+工伤保险费+生育保险费
1.1.1 | 养老保险费 | 分部分项人工预算价+单价措施人工预算价 |  |  |  | 18.63
1.1.2 | 失业保险费 | 分部分项人工预算价+单价措施人工预算价 |  |  |  | 0.82
1.1.3 | 医疗保险费 | 分部分项人工预算价+单价措施人工预算价 |  |  |  | 8.73
1.1.4 | 工伤保险费 | 分部分项人工预算价+单价措施人工预算价 |  |  |  | 1.02
1.1.5 | 生育保险费 | 分部分项人工预算价+单价措施人工预算价 |  |  |  | 0.58
1.2 | 住房公积金 | 分部分项人工预算价+单价措施人工预算价 |  |  |  | 5.82
1.3 | 工程排污费
2 | 增值税 | 税前工程造价 |  |  |  | 9
编制人（造价人员）： |  |  |  | 复核人（造价工程师）：
表—13