## Sheet1
职院大数据展厅采购清单及技术参数
序号 | 项目 |  | 材料/参数说明 | 数量 | 单位 | 单价 | 总价
1 | 电路改造材料 |  | 玉蝶牌铜芯线缆，规格单芯，1.5-6mm2，每卷100米，1.5平方的10卷，4平方的4卷，6平方的2卷；穿线管为联塑牌A级PVC阻燃管，规格φ16-25mm，4米/根，20根。电源空开箱，ABS材质，6位（6回路），配套空气开关40A、1个，16A、2个，10A、3个。电源插座（暗装含底盒），86型，1个面板包含1个两相和1个三相插口，数量6个。具体数量根据现场施工情况决定。 | 1 | 批
| 电路改造施工 |  | 对场馆电路改造进行地面、墙面的开槽、破面、恢复等施工。 | 56 | ㎡
2 | 隔墙 |  | 两面石膏板，轻钢隔墙龙骨 | 50 | ㎡
3 | 墙面造型（四面） |  | 参考效果图，定制造型 | 70 | ㎡
4 | 入口门脸造型 |  | 参考效果图，轻钢龙骨框架，塑料材质板或玻璃板，定制造型。 | 18 | ㎡
5 | 吊顶基层架子 |  | 轻钢龙骨框架，横竖双层主龙骨 | 40 | ㎡
6 | 吊顶造型 |  | 轻钢龙骨石膏板 | 40 | ㎡
7 | 墙面顶面仿瓷 |  | 内墙腻子粉刮两遍，打磨平整 | 180 | ㎡
8 | 墙顶面喷漆 |  | 立邦漆，一底一面，颜色参考效果图 | 180 | ㎡
9 | 照明 |  | 1.1米长，T5节能灯管，国内一线品牌。 | 40 | 根
10 | 文化展示墙 |  | 按需求及效果图定制 | 15 | m²
11 | 门头广告 |  | 50-60cm高，6.5-7米长，10-14个字，按需求及效果图定制 | 14 | 字
12 | 卫生清理 |  | 人工清理费 | 1 | 项
13 | LED大屏(P2.5) | PH2.5户内全彩显示屏 | 国内一线品牌； 点中心距 2.5mm 象素密度 160000点/㎡ 屏体规格 大板160*160mm 小板160*80mm 显示规格： 屏体分辨率 大板64*64，小板64*32 显示基色 全彩 象素组成 1R1G1B 等级灰度 ≥256级 可视角度 水平：≥140° 垂直：≥140° 亮度 ≥1500cd/m2 单元平整度 任意相邻像素间≤0.5mm 单元拼接缝 模组拼接间隙＜1mm 盲点率 ＜0.0003 显示模式 同步显示 电气规格： 最大功率 ≤750W/㎡ 平均功率 ≤400W/㎡ 工作电压 AC 220V±15% 50HZ 其他规格： 刷新频率 ≥300HZ 驱动方式 大板1/32动态扫描，小板1/16动态扫描 工作温度 -25℃ 至 55℃ 使用寿命 ≥100000小时 产品：拥有中国质量认证中心认证的中国节能产品认证证书； 拥有中国国家强制性产品认证3C证书。 生产厂家：拥有ISO 9001质量管理体系认证证书； 拥有ISO 14001环境管理体系认证证书； 拥有OHSMS 18001职业健康安全管理体系认证证书； 拥有市级及以上高新技术企业证书。 | 9.5 | m2
|  | 发送卡 | 具有2类视频输入接口，包括1路HDMI和2路DVI；最大输入分辨率1920×1200@60Hz，支持分辨率任意设置；最大带载260万像素，最宽可达4096点，或最高可达2560点；支持视频源任意切换，缩放和裁剪；支持画面偏移；双USB 2.0高速通讯接口，用于电脑调试和主控间任意级联；支持亮度和色温调节；支持低亮高灰；支持HDCP 1.4； | 1 | 台
|  | 接收卡 | 支持14bit精度逐点校正； •支持所有常规芯片、PWM芯片和灯饰芯片； •支持静态屏、1/2~1/32扫之间的任意扫描类型； •支持任意抽点，支持数据偏移，可轻松实现各种异型屏、球形屏、创意显示屏； •单卡支持32组RGB信号输出； •支持超大带载面积； •先进设计，优质元器件，全自动高低温老化测试，零故障出厂； •支持DC 3.3V~6V超宽工作电压，有效减弱电压波动带来的影响； 支持电源反接保护电路 | 1 | 批
|  | 控制机 | 配件，国内一线品牌。 | 1 | 台
|  | 专用显卡 | 配件，国内一线品牌。 | 1 | 张
|  | 控制软件 | 配件 | 1 | 套
|  | 配电 | 配件 | 1 | 套
|  | 音响系统 | 国内一线品牌； 功放：三个话筒输入口，两个辅助输入口，一个辅助输出口。 100V,70V120W定压输出和4Ω定阻（平衡，不接地）输出。 有默音功能,便于插入优先广播。 各通道独立音量控制,高音和低音音调控制。 5单位LED电平表,甚易监察工作状态,输出短路保护并告警。 输出调整率由满载到空载，小于3dB 输出方式P1，70V、100V定压输出 辅助输出≥1V 输入Mic1,2,3：600Ω,≤3mV,不平衡 AUX1,2：10kΩ,≤300mV,不平衡 频响50Hz-16kHz(±3dB) 谐波失真<1%at1kHz,1/3额定输出电压 信噪比Mic1,2,3：>75dB AUX1,2：>80dB 音调调节低音：±10dB（100Hz） 高音：±10dB（10kHz) 保护交流保险丝,直流输出，过载,短路。 产品拥有中国国家强制性产品认证3C证书。 | 1 | 套
|  | 喇叭 | 吸顶喇叭：铝合金材质网罩，永不生锈；优质钢材冲压成型，经久耐用，不变形；扬声器悬边阻尼处理，寿命长，工作电压70/100V，功率3~10W（多个配接端子），适应不同场合，最大声压级≥95±2dB，有效频率范围60Hz~20kHz；灵敏度≥90±2dB，声音清晰、明亮。拥有赛宝第三方检测报告。 | 2 | 只
|  | 钢架结构 | 室内显示屏定制全钢架结构及外包边装饰 | 1 | 项
|  | 线材及辅材 | 信号线、音频线、电力线等辅材 | 1 | 批
14 | 导播屏 （一体机，立式） |  | 国内一线品牌； 屏幕： ≥42英寸，分辨率1920*1080，亮度≥350cd/m²，对比度≥1200:1，可视角度≥170°/170°（水平/垂直），色素1670万色 ，响应时间≤8ms ，支持开机横屏和竖屏两种显示模式，显示比例16:9 寿命>60000小时，支持10点触控 主机： CPU I5 内存8G 硬盘128GSSD 集成声卡 支持有线／WiFi／3G 4G接入，接口 USB*4，HDMI*1，VGA*1，音频输入*1，音频输出*1 系统： Windows7/8/10操作系统（可选） 产品拥有中国国家强制性产品认证3C证书。 | 1 | 台