## Sheet1
铜仁职业技术学院食用菌基地设备购置清单
序号 | 图片 | 产品名称 | 规格 | 品牌 | 数量 | 单价 | 总价
1 |  | 一级原料拌料机 | 规格：3立方 功率：7.5KW/380V 材质：普钢4.5-6MM 配置：BWD4减速机 /安徽强力7.5KW |  | 1
2 |  | 一级原料提升机 | 规格：4.5米 功率：5KW/380V 材质：普钢4.5-6MM 配置：安徽强力960转 |  | 1
3 |  | 二级原料拌料机 | 规格：3立方 功率：7.5KW/380V+0.75KW 材质：普钢4.5-6MM 配置：BWD4减速机 |  | 1
4 |  | 二级原料提升机 | 规格：4.5米 功率：5KW/380V 材质：普钢4.5-6MM 配置：安徽强力960转 |  | 1
5 |  | 原料分配机 | 规格：3口 功率：4KW+4KW 材质：普钢4-6MM 配置：BWD3减速机*2/安徽强力3KW |  | 1
7 |  | 电控箱 | 动力柜 尺寸：700*400*1500MM |  | 1
8 |  | 食用菌灭菌器 | 一：食用菌灭菌器材质为国标 Q345R 钢板材制作。二：随锅配置有：安全阀，温度计，压力表，硅胶密封垫子，另设计有排气装置（在 升温过程中需要不断排放冷空气才能确保锅内温度均匀一致，无死角。） 自动控制压力，自动控制温度，自动排放压力， 泄压，任意修改自动控制杀菌时间。 2、灭菌器顶部带有泄压、排气、安全阀、压力表管口、为了有效的节约能源， 灭菌器带有保温层。 3、开门方式为：方便快捷式手动旋转开门，齿合式法兰闭合关门，密封圈采用 日本进口硅胶制作，密封圈开、关罐门时无磨损现象，使用寿命长。 三：安全装置分为两部分：双重安全连锁更能保证设备的安全性。 1、手动安全联锁：安全联锁关闭时锅门打不开，安全联锁打开时，带动球阀打 开，锅内压力排出锅门才能开启。 2、气动安全连锁：锅内升压气缸自动弹出插入安全口，锁住锅门，锅门打不开。 只有锅内压力全部排出后，气缸自动回位,然后才能开启锅门。 四：接近开关感应到锅门关到位后，设备才能运行。 五：压力表分为两种： 1、电接点压力表：控制锅内压力，压力超过设定压力上限时，自动打开排气阀泄 压。2、普通压力表：显示锅内压力，与电接点压力表进行对比。更能确保锅内压力的 准确性。 六：安全阀功能介绍；安全阀为弹簧微启式，设定好压力后，锅内压力超过最高工 作压力时，安全阀自动开启。每台锅设定有两个安全阀，防止其中一个安全阀动作 不灵敏，造成安全隐患。 七：锅体设定有两个温度计，一个温度传感器，确保锅内的热分布均匀性。温控仪 可以任意设定杀菌温度，自动控制温度。任意设定杀菌时间，自动保温计时。 八：设计压力 0.35Mpa,最高工作压力 0.3Mpa,设计温度 145°五、板材厚度 8mm； 带 7 个物料筐子（筐子型号长 1000mm）； 十、加热方式：电加热，功率：180kw；带控制箱一套； 十一、设备尺寸为：8000*2400*2300mm |  | 1
9 |  | 自动装袋窝口一体机 | 1、程控防爆筒装袋机: 380V 功率3.5kW, 尺寸:1.9×0.62×1.08M,品牌程控箱、直线导轨滑道、四个红外线光幕,以防夹手。(湖北省农机补贴产品,有专利证书，检测报告，质量标准认证)。 2、自动窝口机: 220V 功率 500W,尺寸:0.85×0.52×1.40M, 电气混合结构,工业控制器PLC及7寸大屏幕，智能化操作,简单直观。 3、装袋长短、松紧、快慢均可调节, 窝口圈数和时间也可自行调节。 4、只需套袋,即可完成装袋、窝口,插棒,压平工序,装料前后匀实紧密，料面平整；触屏操作，简单方便。机械模拟人手压平功能, 让棒插的更紧,不容易脱落。 5、程控防爆筒装袋机可以拆卸下来单独使用。 6、随机配备2.2KW气泵一台 ,供自动窝口机用气。 7、适用菌袋尺寸:折径14#-22# ,长度28-47CM。 8、工作效率: 800-1000袋/小时。 |  | 1
10 |  | 8棒注水机 | 机器自带气泵，每边四棒，拿棒放棒注水三不误，省时效率，每小时注水1500棒左右。机器配备不锈钢水箱，水箱里面装有水位控制阀，水满自动停止进水，水位下降自动进水。水箱里两道过滤网，有效防止杂质就入水箱发生堵针的情况，注水多出的水自动回流水箱，循环供水。气泵和水泵配铜芯电机，带过载保护按钮，电压过低，电机过载自动停机保护 |  | 1
11 |  | 30格烘干机 | 设计： 1、门板：采用国内最好的防火保温材质聚氨酯板。 2、框架：采用201不锈钢材质框架。 3、排湿百叶：两侧设计有排湿自动开关百叶，可根据烘房内的温湿度自动开关。 5、控制面板分10个阶段，能精确的控制每个阶段的温湿度。 特点: 1、电加热装置自启自停：智能纯电烘干机启动10分钟后，设备达到设定温度后，电加热装置自动停止运行；当设备运行到下一阶段，设定温度值发生变化，电加热装置会根据程序设定，自动启动，达到设定温度后再自动停止。例如：设定烘干时间为8小时，电加热装置开启时间也许仅为4小时左右。 2、全智能控制，边除湿边烘干。 3、设计合理，整机为一体机，无需再次安装，绝对节约成本。 4、整机带4个移动轮子，移动更方便。 |  | 1
12 |  | 菌包分离机 | 产品适用于各种食用菌菌包的破袋分离，菌包粗细长短不限，工作效率每小时3000袋左右，破袋分离彻底. |  | 1
13 |  | 自动刺孔机 | 六座装针数量6-24针，针规格有5mm、6.5mm,数量可增减、粗细可更换，扎孔密度和深度可调，适用于15mm-200mm的菌袋，工作效率每小时1500-2000棒。设备特点：结构合理牢固，故障率低、速度快、效率高、安全性高、无噪音。 |  | 1
14 |  | 回旋装袋机 | 1.功率：5KW+2.2KW气泵 2.尺寸：2.6×0.58×1.12M 3.效率：900 4.配电：380V 双光幕感应保护；全套防微孔抱筒；改进最新双片绞龙及最新U型进料斗装料出料速度更快；整机亚德客进口件及品牌控制箱；品牌大功率4KW主推电机及伺服0.5KW回旋电机感应触动开关，自动封口；自动 复位，操作简单易于检修保养；4CM钢板，模块合金材质；带减速机，四级品牌电机带电路板；放袋托盘高度可调，扎口松紧可调 |  | 1
15 |  | 微耕机配套覆膜机 | 外型尺寸（m） 1.5*70*90 主机质量(kg) 96公斤 配套动力(汽油机)(HP)7.5马力 启动方式 Starter 反冲式手拉启动 耕幅(mm) 600-1000 耕深(mm) 100-250 生产率 1.2-2亩/小时 配套农具 旱地旋耕刀、高效水田轮、除草轮、开沟器、简易犁 发动机型式 四冲程，单缸 使用油料 90#汽油 离合方式 皮带张紧式四冲程 |  | 1
共 计 | [6 empty] | 29.43