## Sheet1
铜仁职业技术学院工学院环境工程专业采购相关教学设备采购清单
序号 | 设备名称 | 具体参数 | 单位 | 数量 | 品牌或生产厂商 | 单价（元） | 总价（元） | 备注
1 | 紫外分光光度仪 | 1.1波长范围 ：190nm～1100nm 1.2光谱带宽 ：2.0nm(5nm、1nm可选) 1.3测光方式 ：透过率、吸光度、浓度、能量 1.4波长准确度：±0.3nm 1.5波长重现性：≤0.2nm 1.6 透射比准确度：±0.3%τ (0～100%τ) ±0.002A(0～0.5A) ±0.004A(0.5A～1A) 1.7 透射比重复性：≤0.15%τ 1.8 基线平直度：±0.002A 1.9 吸光度范围：-0.3A～3A 1.10 杂散光：≤0.05%τ(220nm NaI溶液，360nm NaNO2) 1.11 漂移：0.002A/h (500nm预热后) 1.12 噪声：≤0.1%τ/3min(0%线） 2、光源：进口插座式氘灯，钨灯 3、测量方式：扫描型单光束 4、样品池：手动四连池，可更换宽大四联样品池附件(5mm～100mm) 5、检测器：进口硅光二极管 6、测量方法：具有波长扫描、时间扫描、多波长测定、定量分析、双波长、三波长、DNA蛋白质测量等多种测量方法，可满足不同测量的要求 7、显示方式：六英寸高亮度蓝色液晶显示屏 8、功能：可断电保存测量参数和数据 9、电源：AC：220V/50Hz 110V/60Hz | 套 | 6
2 | 台式电脑 | 英特尔酷睿i5、商用台式机台式电脑整机(i5 10400 8G 1T 串口 四年上门)、23英寸显示器 | 台 | 6 |  |  |  | 可参考联想、戴尔、惠普
3 | 打印机 | 激光打印，最大1200x600 dpi，"30ppm(A4) 32ppm(Letter) 58ppm(A5长边)"，有线网络打印机，自动双面打印 | 台 | 3
4 | pH计：酸度计PHS-3C： | 仪器级别：0.01级 1、测量范围： pH：（0.00～14.00）pH mV：（0～±1999）mV；mV（自动极性显示） 2、分辨率： pH：0.01pH mV：1mV 3、基本误差： pH：±0.01pH±1个字 mV：±0.1%（FS） 4、输入阻抗：不小于1×1012Ω 5、稳定性：±0.01pH±1个字/3h 6、温度补偿范围：（0～60）℃ 7、被测溶液温度：（5～60）℃ 8、电源：AC （220±22）V，（50±l ）Hz | 台 | 7
合计 | [5 empty] | 人民币：