## 最新版 (2)
铜仁职业技术学院药学院GMP仿真实训教学基地设备维修服务清单
设备名称 | 设备现况 | 维修内容及要求 | 金额（元）
1、安瓿淋瓶机A | =DISPIMG("ID_EBF881F69BE845C18D10BCCD99C5696C",1) | 电气：珠江电源电缆线（4芯4平）*6米*30元
正泰红绿按钮开关8个*17元
正泰交流接触器2个*75元
正泰热过载1个*78元，空开1个*35
此台设备修复后，恢复原有正常功能。
1、设备未组装，水管缺失； 2、装瓶盒缺失； 3、电源线路老化； 4、未能通电试机；
设备名称 | 设备现况 | 维修内容及要求 | 金额（元）
2、安瓿淋瓶机B | =DISPIMG("ID_DA6FCE9E6F714AC5BC6DE6AC7E5CA495",1) | 电气：珠江电源电缆线（4芯4平）*6米*30元
正泰红绿按钮开关8个*17元
正泰交流接触器2个*75元
正泰热过载1个*78元、空开1个*35
不锈钢电气控制箱1个*350元、
此台设备修复后，恢复原有正常功能。
1、设备未组装，水管失； 2、电气控制箱缺失，电源线路老化； 3、传动齿轮损坏； 4、部分焊点开裂； 5、未能通电试机；
设备名称 | 设备现况 | 维修内容及要求 | 金额（元）
3、安瓿离心甩水 机A | =DISPIMG("ID_B79575216B974FDFA4C1F8CF5C6C20C4",1) | 电气：珠江电源电缆线（3芯4平）*6米*17元
启停控制开关1个*25元
机械：硅胶密封胶条4.5米*10
卡夫特硅胶专用密封胶3支*65
此台设备修复后，恢复原有正常功能。
1、设备未连接进出水； 2、线路老化，密封垫老化；
设备名称 | 设备现况 | 维修内容及要求 | 金额（元）
4、安瓿离心甩水 机2 | =DISPIMG("ID_A0C2A65F4C1F4537B1CF8CE73354A82E",1) | 电气：珠江电源电缆线（3芯4平）*6米*17元
启停控制开关1个*25元
机械：硅胶密封胶条4.5米*10
卡夫特硅胶专用密封胶3支*65
此台设备修复后，恢复原有正常功能。
1、设备未连接进出水； 2、线路老化，密封垫老化；
设备名称 | 设备现况 | 维修内容及要求 | 金额（元）
5、柜式压力 灭菌器 | =DISPIMG("ID_9161A1BE9CE14F52A57389C1462EC0D3",1)
电源电缆线（4芯4平）*6米*30元
镀锌水管连接进出水（排水墙体打孔）
此台设备修复后，恢复原有正常功能。
1、设备未连接进出水； 2、连接管件缺失，加热器生锈老化；
设备名称 | 设备现况 | 维修内容及要求 | 金额（元）
6、PYG配料罐 | =DISPIMG("ID_E487847F84BD437283C4AD8750916B0A",1) | 316不锈钢管15米（1.5*19）*55
316不锈钢重型卡箍24个*15、不锈钢快端接头48个*8
管道氩氟焊工费1200元
316不锈钢离心卫生泵1个*4200
此台设备修复后，恢复原有正常功能。
1、设备未连接管道； 2、管道连接不锈钢卡箍缺失，离心泵缺失一个
设备名称 | 设备现况 | 维修内容及要求 | 金额（元）
7、GX四泵直线灌装机 | =DISPIMG("ID_CDAECEEABA184253BAF83072AF18F9D2",1) | 1.5KW变频器1台*2600
正泰空开3个*35
正泰热过载2个*78
接线端子3个*8
电源电缆线2米*17元，硬芯软线30元
定位气缸2个*50元，油水分离器1个75元，气管10米*5
电磁阀1个*85元，激光探头1个*105
按钮开关8个*17
卫生级钢丝胶管11米*30
传输减速电机1台*980
此台设备修复后，恢复原有正常功能。
1、线路故障、老化； 2、输液管老化； 3、变速箱漏油； 4、气缸老化； 5、旋盖头锁紧配件缺失
设备名称 | 设备现况 | 维修内容及要求 | 金额（元）
8、定位旋盖机 | =DISPIMG("ID_F3003D133DD0400691B59D05B3FEE118",1) | 电气：珠江电源电缆线（3芯4平）*6米*17元
传动3KW电机更换1台*2500
此台设备修复后，恢复原有正常功能。
1、设备未安装，线路老化； 2、电机老化有异响，线路老化； 3、下盖轨道连接头缺失
设备名称 | 设备现况 | 维修内容及要求 | 金额（元）
9、超声波洗瓶机 | =DISPIMG("ID_4E7D55085E24411C8BB0F87A113FAFFF",1) | 整机外罩拆卸工时2*60
此台设备修复后，恢复原有正常功能。
1、设备未连接进出水管道；
设备名称 | 设备现况 | 维修内容及要求 | 金额（元）
10、摇摆颗粒机 | =DISPIMG("ID_B55054738D624F2C86E588D012D2B8C2",1) | 电气：珠江电源电缆线（3芯4平）*6米*17元
按钮开关2个*17元
接线盒更换1个15元
正泰交接1个*75
减速机机油更换2升*35
制粒不锈钢筛网1付*350
工作仓有机玻璃板6块*100（其余两台制粒机可运行，缺失工作仓有机玻璃板）
此台设备修复后，恢复原有正常功能。
1、电气开关损坏，线路老化； 2、滚筒、筛网夹缺失；
设备名称 | 设备现况 | 维修内容及要求 | 金额（元）
11、23冲旋转压片机 | =DISPIMG("ID_C5489A8E283B4448A6B3F031CFFA20C4",1)
视窗密封条12米*10
视窗支撑气杆4支*135
保养除锈油4瓶*35，保养防锈油2瓶*45
保养用机油2升*35，保养用黄油喷剂3瓶*45
分料器损坏更换1个*950
此台设备修复后，恢复原有正常功能。
1、视窗密封条脱落； 2、气拉杆老化； 3、压片工作转盘严重生锈； 4、压片冲模油缺口已损坏；
设备名称 | 设备现况 | 维修内容及要求 | 金额（元）
12、瓶装线-理瓶机 | =DISPIMG("ID_41DB54BF3EC04E0EACD181B31B307903",1) | 更换传动电机1台*1650
更换整机地脚4个*20
更换控制面板1个*100
此台设备修复后，恢复原有正常功能。
1、设备老旧，地脚部件生锈，边条老化；2、电机老化，启动无力
设备名称 | 设备现况 | 维修内容及要求 | 金额（元）
13、瓶装线-数粒装瓶机 | =DISPIMG("ID_32F7296491B945D8A9B510D3BD9D2355",1) | 更换振动、筛动电机4台*680
振动、筛动皮带4根*25
双机头座拆卸保养安装工时1*60，机头座镀铬喷剂3瓶*35
面板传输电机1台580
定位气缸2个*50
激光感应探头1个*105，电磁阀1个*85、
此台设备修复后，恢复原有正常功能。
1、设备老旧，下料口部件缺失； 2、数粒盘安装座锈迹老化
设备名称 | 设备现况 | 维修内容及要求 | 金额（元）
14、铝塑包装机 | =DISPIMG("ID_0A5026F8E45D40D69C976F2CFBE9B65E",1) | 整机气管更换11米*6
进料机盘损坏电机1台*580，修补安装合页4付*15
除锈镀铬喷剂3瓶*35
压杆弹簧更换、整机机油、黄油保养工时1*60，黄油喷剂2瓶*45
此台设备修复后，恢复原有正常功能。
1、进料机盘脱落，活页损坏； 2、整机管路老化； 3、裁刀部件锈化；
设备名称 | 设备现况 | 维修内容及要求 | 金额（元）
15、胶囊填充机 | =DISPIMG("ID_262E3EF2A3CB4D3FA392F706EDF202F6",1) | 真空泵无法启动，维修真空泵1台*2800
过载保护无法复位，更换热过载1个*78
整机气管老化，整机更换12气管10米*8
此台设备修复后，恢复原有正常功能。
1、设备电运行检查
设备名称 | 设备现况 | 维修内容及要求 | 金额（元）
16、（中药㓎膏） 喷雾干燥机组 | =DISPIMG("ID_774D6076015B4F38AC891BC9AE5894C8",1) | 无排风通道，开机后车间会严重影响车间温度、湿度从而导致设备故障报警；
PLC程序故障，需要供应厂商修改调整；排气管道未连接排风通道需连接排气管。
需钢丝卫生管14米（内径50mm），（64盘快接端头6个）；
现场缺失蠕动泵1台
钢丝卫生管14米（内径50mm），（64盘快接端头6个）；
蠕动泵1台，单向阀2个
此台设备修复后，恢复原有正常功能。
此台设备修复后，恢复原有正常功能。
1、设备未连接，排风口未设置外排，
设备名称 | 设备现况 | 维修内容及要求 | 金额（元）
17、大松 颗粒包装140 | =DISPIMG("ID_A38D48D713FF4850B02CE5ACC8799867",1)
除锈镀铬喷剂2瓶*45
此台设备修复后，恢复原有正常功能。
通电可运行 1、打码机无法使用已损坏 2、模具绣化
设备名称 | 设备现况 | 维修内容及要求 | 金额（元）
18、天津申成 颗粒包装170 | =DISPIMG("ID_A7DD163F665444E98C1147280D03762D",1)
包装切刀总成拆卸除锈保养除锈剂1瓶*35，防锈剂2瓶*45
此台设备修复后，恢复原有正常功能。
通电可运行 1、加热器冒烟 2、切刀锈化
设备名称 | 设备现况 | 维修内容及要求 | 金额（元）
19、汕头 颗粒包装机 | =DISPIMG("ID_7C629057941A471786D84724D0A66D76",1)
整机保养机油、黄油喷剂2瓶*45
此台设备修复后，恢复原有正常功能。
通电可运行，无明显问题
设备名称 | 设备现况 | 维修内容及要求 | 金额（元）
20、吸尘机 | =DISPIMG("ID_CCD6A40BFED04E86B42DEA00D951C49C",1)
整机保养机油、黄油喷剂1瓶*45
此台设备修复后，恢复原有正常功能。
1、无380V电，无运行 2、外观检查无明显问题
设备名称 | 设备现况 | 维修内容及要求 | 金额（元）
21、抛光机 | =DISPIMG("ID_C3729300E350417F86022E8E892F55F2",1)
部件除锈镀铬2瓶*45
此台设备修复后，恢复原有正常功能。
1、通电运行 2、部件绣化 3、缺吸尘器
设备名称 | 设备现况 | 维修内容及要求 | 金额（元）
22、高速筛片机 | =DISPIMG("ID_2078046249114DE6AA660413D99788BF",1)
整机关节部件机油1、黄油喷剂1瓶*45
此台设备修复后，恢复原有正常功能。
1、通电运行无明显问题 2、外表老化 3、缺吸尘器
设备名称 | 设备现况 | 维修内容及要求 | 金额（元）
23、抛光机 | =DISPIMG("ID_F690EF9F1A0C414BBCDBDB681FBAE89A",1)
部件除锈镀铬2瓶*45
此台设备修复后，恢复原有正常功能。
1、无通电运行 2、部件绣化
设备名称 | 设备现况 | 维修内容及要求 | 金额（元）
24、双头液体灌装 | =DISPIMG("ID_F2B7805D27DF4C768297941B17F60D64",1) | 更换蠕动泵2台*1800
更换电磁铁一套*650
更换气缸2个*50
更换油水分流器1个*70
更换电磁阀1个*85
设备传动部件保养、机油1升*35，黄油2瓶*45
进口蠕动泵专用卫生级硅胶管6米*70
此台设备修复后，恢复原有正常功能。
1、泵体无法运行 2、电磁绣化 3、气缸老化 4、感应阀无反应
设备名称 | 设备现况 | 维修内容及要求 | 金额（元）
25、胶体磨 | =DISPIMG("ID_9EDCC0EF212A4D168D7F5A4BCA56159B",1)
整机保养黄油喷剂1*45
底座除锈蓝色喷漆1瓶*25
此台设备修复后，恢复原有正常功能。
设备名称 | 设备现况 | 维修内容及要求 | 金额（元）
26、片剂包装机 | =DISPIMG("ID_23D96BBA86744541B51DBC8EF1C8F9B6",1) | 更换PLC及程序调整1台*3600
整机除锈保养，除锈剂3瓶*35，防锈剂4瓶*45，机油1升*35，黄油喷剂2瓶*45
除锈部件镀铬喷剂3瓶*35
此台设备修复后，恢复原有正常功能。
1、PLC反应迟钝 2、筛片总成锈死 3、底盘锈化 4、安装头锈化
设备名称 | 设备现况 | 维修内容及要求 | 金额（元）
27、铝箔封口机 | =DISPIMG("ID_108648A79554452E802432E857F66B67",1) | 更换升降手轮1*70
配件除锈镀铬喷剂2瓶*35
发热总成维修1套2000
此台设备修复后，恢复原有正常功能。
1、手轮损坏 2、内部线路短路 3、升降座绣化 4、发热器损坏
设备名称 | 设备现况 | 维修内容及要求 | 金额（元）
28、1000振荡筛 | =DISPIMG("ID_784C19BDD322417EA5585B8484F322E8",1)
更换整机振动弹簧9件*15
此台设备修复后，恢复原有正常功能。
1、垫胶缺失 2、运行异响 3、更换弹簧
设备名称 | 设备现况 | 维修内容及要求 | 金额（元）
29、250L三维
传动轴承黄油喷剂4瓶*45
此台设备修复后，恢复原有正常功能。
1、减速机机油更换 2、传动轴承加油更新
设备名称 | 设备现况 | 维修内容及要求 | 金额（元）
30、50L湿法制粒 | =DISPIMG("ID_A34F79F615A64DA2B872E8F18BCC6AC5",1)
保养黄油喷剂1瓶*45
此台设备修复后，恢复原有正常功能。
1、通电运行 2、切割电机未运行
设备名称 | 设备现况 | 维修内容及要求 | 金额（元）
31、CH-200 | =DISPIMG("ID_B3042E20FC4C45EC8FD6FA2FC53E1917",1)
按钮开关更换1*17
更换减速机机油6升*35、黄油喷剂2瓶*45
此台设备修复后，恢复原有正常功能。
1、倒料电机，减速机不工作 2、按钮开关更换
设备名称 | 设备现况 | 维修内容及要求 | 金额（元）
32、XZS振荡筛 | =DISPIMG("ID_2577A5CB55EC46D18E23A78835ACA169",1)
更换硅胶密封垫4件*120
此台设备修复后，恢复原有正常功能。
电机老化
设备名称 | 设备现况 | 维修内容及要求 | 金额（元）
33、GF-30B | =DISPIMG("ID_1E977066CCCC41FA86EB8DF788F4470A",1) | 更换3KW高速电机1台*2600
按钮开关2*17
热过载1个*78
交流接触器1个*75
空开1个*35
更换电机、更换线路、钣金抛光工时4*60
此台设备修复后，恢复原有正常功能。
电路老化
设备名称 | 设备现况 | 维修内容及要求 | 金额（元）
34、刀片式气流粉碎机 | =DISPIMG("ID_0937C453BC6645C5AC8963FE954EA4CF",1) | 更换粉碎室密封圈1件*120
更换交流接触器2个*75
更换热过载2个*78
除尘柜密封条更换9米*15
更换除尘柜门锁3把*15
更换空开2个*35
更换除尘电机1台*850
此台设备修复后，恢复原有正常功能。
1、密封圈更换 2、刀片钝化 3、刀片连轴硬化 4、线路老化 5、除尘 密封条更换，门锁更换 6、电机故障更换
设备名称 | 设备现况 | 维修内容及要求 | 金额（元）
35、安瓿拉丝灌封机 | =DISPIMG("ID_3252A509741A4301A216185525072694",1) | 更换灌装硅胶管3米*45
更换转瓶转轮2件*65
更换火头1件*360
升降杆除锈镀铬喷剂1瓶*35
整机配件除锈剂1瓶*25，防锈剂1瓶*35，关节传动换油喷剂1瓶*45
此台设备修复后，恢复原有正常功能。
1、通电可运行 2、配件老化
设备名称 | 设备现况 | 维修内容及要求 | 金额（元）
36、安瓿拉丝灌封机 | =DISPIMG("ID_CD5E108461914C2C90077E7DB516F54A",1) | 更换0.37KW电机1台*860
更换灌装硅胶管3米*45
更换转瓶转轮2件*65
更换火头1件*360
升降杆除锈镀铬喷剂1瓶*35
整机配件除锈剂1瓶*25，防锈剂1瓶*35，关节传动换油喷剂1瓶*45
此台设备修复后，恢复原有正常功能。
1、通电不运行 2、电机损坏 3、配件老化
设备名称 | 设备现况 | 维修内容及要求 | 金额（元）
37、DGZ4 | =DISPIMG("ID_8F78482755C94DBD806D94CB27BA9983",1)
整机传动部件保养黄油喷剂3瓶*45
此台设备修复后，恢复原有正常功能。
1、通电运行，保养
设备名称 | 设备现况 | 维修内容及要求 | 金额（元）
38、搅拌罐 | =DISPIMG("ID_1FF2DD8F2C0E4F30AC993E4D94EDB9D5",1)
更换不锈钢加热管(6KW)3支*80
不锈钢堵头2个
此台设备修复后，恢复原有正常功能。
1、 液位视管缺失 2、加热棒更换
设备名称 | 设备现况 | 维修内容及要求 | 金额（元）
39、GX理瓶机 | =DISPIMG("ID_3ED168DE8112403A868B743E36415988",1) | 更换400W调速电机1台*760
整机拆卸保养，钣金抛光工时3*60
此台设备修复后，恢复原有正常功能。
1、调速电机不工作 2、外观处理
合计金额（元）